## Sheet1
测试XXX软件（V2.00版）多普勒频率参数设置功能时发现，当接收到的“多普勒频率”命令帧中M字段不等于0X01、0X02时，软件未返回应答帧，与需求规格说明文档.1节中的描述“c) 如果M为其它值或，则St置0x11（数据错误），否则执行完成后St置0x00。”不一致。 | 非数据类
测试XXX软件（V2.00版）高度延时参数设置功能时发现，当接收到的“高度延时”命令帧中M字段不等于0X01、0X02时，软件未返回应答帧，与需求规格说明文档.1节中的描述“c) 如果M为其它值，则St置0x11（数据错误），否则执行完成后St置0x00。”不一致。 | 非数据类
测试XXX软件（V2.00版）功率电平参数设置功能时发现，当接收到的“功率电平”命令帧中M字段不等于0X01、0X02，或者或P值超限时，软件未返回应答帧，与需求规格说明文档.1节中的描述“c) 如果M为其它值或P值超限，则St置0x11（数据错误），否则执行完成后St置0x00。”不一致；当接收到的“功率电平”命令帧达到P值超限条件时，软件返回的应答帧中未将St字段置0x11，与需求规格说明文档3.2.7.1节中的描述“c) 如果M为其它值或P值超限，则St置0x11（数据错误），否则执行完成后St置0x00。”不一致。 | 非数据类
测试XXX软件（V2.00版）起始频率参数设置功能时发现，当接收到的“起始频率”命令帧中M字段不等于0X01、0X02时，软件未返回应答帧，与需求规格说明文档.5节中的描述“c)如果M为其它值，则St置0x11（数据错误），否则执行完成后St置0x00。”不一致。 | 非数据类
测试XXX软件（V2.00版）弹道模飞功能时发现，当软件接收到的“参数配置”命令帧和“弹道模飞”命令帧满足H-HC1的差值小于50的情况时,从示波器观测到回波停止在最高()位置,正确的回波应停留在50的位置。发现问题时软件接收到的“参数配置”命令帧和“弹道模飞”命令帧分别为“06 96 96 ”、“ 80 00 01 01 0B 00 。 | 接口命令数据
测试XXX软件（V2.00版）弹道模飞功能时发现，当软件接收到的“参数配置”命令帧和“弹道模飞”命令帧满足P1-MPC1的差值大于0x的情况时,从频谱仪观测到信号的最大值,正确的应是信号太弱,观测不到。发现问题时软件接收到的“参数配置”命令帧和“弹道模飞”命令帧分别为“06 96 96 ”、“ 40 01 01 0B 95 。 | 接口命令数据
测试XXX软件（V2.00版）回波功率检测功能时发现，当接收到的命令帧满足20减去配置的MPC1值小于0或者20减去配置的MPC2值小于0时，从频谱仪上未观测到脉冲调制信号，正常的应能观测到脉冲调制信号。发现问题时软件接收到的“参数配置”命令帧和“回波功率测试”命令帧分别为“06 96 20 96 、“03 D0 01或者03 D0 。 | 接口命令数据
测试XXX（V2.00版）软件参数读取功能时发现，接收到“参数读取”命令帧中的M字段等于0X01或0X02时，返回的应答帧中多了一个字节的数据，与需求规格说明文档节描述的不一致。 | 非数据类
测试XXX软件（V2.00版）参数读取功能时发现，接收到“参数读取”命令帧中的M字段不等于0X01、0X02时，返回的应答帧中少了一个字节的数据，且St也没有置0x11（数据错误），与需求规格说明文档节描述的不一致。 | 非数据类
走查XXX软件（V2.00版）定时器中断函数void BSP_IOPJ0TimerIntHandle()代码时发现，程序中使用static变量用于定时器的中断次数，使用while语句判断当前是第几次中断，同时对中断次数变量+1，导致上一次1秒（即20次定时器中断）过后，程序给中断变量清零0又执行了加1操作，以至于后续所有的PJ0口电平输出只需要0.95秒（即19次定时器中断），与需求描述不一致。 | 非数据类
走查XXX软件（V2.00版）参数设置命令处理功能代码时发现，当标准帧中模式选择M的值不为0x01也不为0x02时直接返回，而没有将St置为0x11，并给出错误应答帧。 | 非数据类
在测试XXX软件的配置命令功能时发现：通过网络调试助手向被测件发送06 9A 14 07 14 07 11的配置命令异常应答帧时，软件无配置命令操作异常的提示。 | 数据容错
在测试XXX软件的电调滤波器温度读取功能时发现：通过网络调试助手向被测件发送02 40 11 11 11的温度读取的异常应答帧时，软件无相应异常的提示，且仍然将温度读取并显示在界面上。 | 数据容错
在测试XXX软件的参数读取功能时发现：通过网络调试助手向被测件发送0C 45 01 11 00 11 01 35 05 11 00的参数读取应答帧时，界面的状态指示灯随之变化，显示通道2、3和DRFM组件异常。 | 非数据类
在审查<<XXX软件需求规格说明>>文档时发现：通过自检命令应答帧在需求中要求DATA字段为ST，在代码中却进行了MS1，MS2，FT的接收处理，不符合需求规定的通讯协议。 | 非数据类
在测试XXX软件的文件接口时发现：通过加载不合规范的弹道文件后点击弹道搜索启动，软件未发送弹道模飞数据命令帧，但未给出文件不合规范的提示。 | 非数据类
在测试XXX软件的以太网接口时发现：通过接收到命令字不属于通信协议规定的命令字时未进行提示，如接收到03 11 00的应答帧时软件未给出此应答帧错误的提示。 | 接口命令数据
在测试XXX软件的以太网接口功能时发现：通过接收到实际字节数和长度字段不符的应答帧时未进行判断，如参数读取应答帧0C 45 01 11 00 11 01 35 05 11 00 22 00。此应答帧长度字段为0C即12，但实际有13 | 接口命令数据
测试XXX软件（V2.02版）读取系统参数功能时发现，当系统参数文件格式与预期不一致时，软件响应存在缺陷，具体如下： 1）当系统参数文件中少于7行数据时，软件会将最后一行的数据内容用于所有其它后续行（如系统参数文件中只有5行数据，则软件会将第5行数据内容用于5、6、7行）； 2）当系统参数文件某一行的数据个数少于期望时，则软件默认将该数据置0或00等； 3）当系统参数文件某一行的数据个数多于期望时，软件只使用前面的数据，后面的数据默认丢弃，也不会给出任何相关的提示信息； 4）当系统参数文件的数据类型与期望不一致时，软件只截取有效数据部分，或者使用缺省值，但是没有给出任何相应的提示信息。 | 非数据类
测试XXX软件（V2.02版）读取系统参数功能时发现，当系统参数文件内容中的复合引信装定参数的数值超出其有效范围时（如预定爆高参数输入65537，而有效表示范围为～），软件没有对参数内容进行有效性判断，而是直接显示在参数装订子窗口中。 | 非数据类
测试XXX软件（V2.02版）与地测下位机之间的接口时发现，当反馈的结果数据帧满足协议要求，只是结果数据帧与联试时下位机的实际反馈数据帧不完全一致（其中CID、命令字均正确，LEN、PLEN和D0 D1...Dk字段长度不一致）时，XXX软件（V2.02版）能够正确响应（即与接收到正常反馈数据的响应一致）。 | 接口命令数据
测试与地测下位机之间的接口时发现： 1） 当反馈的应答命令帧中LEN字段与联试时应答命令帧不一致时，XXX软件（V2.02版）不能检测出这种情况； 2） 当反馈的应答命令帧中NUM字段与联试时应答命令帧不一致时，XXX软件（V2.02版）不能检测出这种情况。 | 数据容错
测试XXX软件（V2.02版）导入时序设置功能时发现，执行导入时序设置操作后模飞设置表格中的I套、II套列内容显示方式与缺省方式不一致，缺省方式为所有未选择表格单元显示为空，不能通过鼠标单击表格单元执行选择操作，而执行导入时序设置操作后所有未选择表格单元显示为未选择的复选框，可以通过鼠标单击表格单元执行选择操作。 | 非数据类
测试XXX软件（V2.02版）导入时序设置功能时发现，当选择的.xml配置文件与期望格式不一致时，模飞设置表格中显示内容未变，但是当XXX软件（V2.02版）失去焦点再重新获得焦点后，模飞设置表格中显示内容为空。 | 非数据类
测试XXX软件（V2.02版）导入时序设置功能时发现，软件未对导入的.xml配置文件参数内容进行有效性验证。 | 非数据类
测试XXX软件（V2.02版）导出时序设置功能时发现，如果待保存的.xml配置文件已经存在且属性为只读，执行导出时序设置操作时，从软件显示的内容中看不出导出操作没有执行成功的相关信息提示，但是实际上待保存的.xml配置文件格式和内容并未改变。 | 非数据类
测试XXX软件（V2.02版）选择引控系统工作套数功能时发现，使用软件提供的控件整体取消引控系统工作套数I套和II套复选框的勾选时，软件弹出对话框提示“请至少选择一套系统！”，但是在模飞控制表格中可以同时取消存在I套和II套输出参数的复选框的勾选，也可以取消所有只存在I套输出参数的I套复选框的勾选，两种处理方式之间不一致。 | 非数据类
测试选择引控系统工作套数功能时发现，能够在脉冲宽度（毫秒）列的单元格中与期望类型不一致的数据，在时刻（秒）列中输入与期望类型不一致的数据时，如“asd”，软件弹出对话框提示“Runtime Error!”，关闭对话框导致软件非正常退出应用程序。 | 非数据类
测试XXX软件（V2.02版）设置动作时刻和信号宽度功能时发现，当在模飞时序设置表格中输入数据满足时间Tn+1＜Tn时，软件没有给出关于时间Tn+1＜Tn的相关信息，提示用户操作是否继续执行 | 数据容错
测试设置延长工作时间功能时发现： 1）在延长工作时间（s）文本框中录入输入域范围内的值，但是按下回车键后，模飞设置子窗口的控件不能响应鼠标、键盘操作，需要重新刷新该子窗口后才能响应； 2）通过按下Tab键离开，软件能够在延长工作时间（s）文本框录入输入域范围外数值。 | 非数据类
测试XXX软件（V2.02版）读取弹道参数文件功能时发现，当输入到弹道参数文件格式与期望格式不一致时，或者输入的弹道参数数据类型与期望不一致时，软件没有给出相应的信息提示，且界面响应与输入正常弹道参数文件时一致 | 数据容错
测试XXX软件（V2.02版）手动下压功能时发现，未收到应答帧的情况下，软件未给出关于应答超时的提示信息，也未观察到界面有任何变化。 | 数据容错
测试XXX软件（V2.02版）100ms间隔查询12V程控电源状态时间等性能时发现，采集时间间隔数据的最大值422ms过大，平均值70ms与要求的时间间隔偏离超过20%，不满足100ms间隔查询12V程控电源状态时间性能等要求。 | 非数据类
审查《XXX地测设备主控软件需求规格说明》文档（V2.00版）时发现： 1）文档节 e)条关于回波功率测量周期描述为100ms，与代码中实现的200ms不一致； 2）文档节 e)条关于回波功率测量功能的描述为，在地测联试功能界面非模飞过程中测量，与代码实现的启动程序后一直在测量不一致； 3）文档节 g)条关于“部分动作之间有时序关系，要求在输入中做出限定。”，但是代码实现中未对其进行限定； 4）文档节 i)条描述的“数据管理功能”，在代码中还未实现； 5）文档3.4节描述的文件接口中仅描述了"a).xml配置文件b).dat数据文件c).log日志文件"，缺少对系统参数文件和弹道参数文件接口的描述。 | 非数据类
测试XXX软件（V2.02版）监控功能界面时发现，软件可以在预定爆高等显示数值的文本框中输入非数字字符串，如“abc”。 | 非数据类
测试XXX软件（V2.02版）回波模拟器状态子窗口时发现，通道1等显示文本框能够接受输入数据，如“abc”。 | 非数据类
测试XXX软件（V2.02版）标题栏时发现，标题中显示的软件版本V2.00与被测软件版本V2.02不一致，显示的图标不是该被测软件的图标。 | 非数据类
测试XXX软件（V2.02版）模飞功能时发现，在未启动模飞操作的情况下软件收到模飞相关UDP数据包时，软件仍然能够绘制模飞轨迹曲线，输出引控系统动作报表数据、绘制测量数据曲线图，以及输出相应的日志信息。 | 非数据类
测试XXX软件（V2.02版）联试及部件测试界面时发现，软件未对模飞控制子窗口中的“模飞开始”、“手动下压”、“强制停止”三个功能按钮之间的错误操作流程进行检测与提示。 | 非数据类
测试XXX软件（V2.02版）模飞功能时发现，在模飞过程中软件仍然能够响应非模飞功能相关操作。 | 非数据类
测试XXX软件（V2.02版）模飞功能时发现，在执行模飞操作的过程中，通过按下标题栏上的关闭按钮，或者Alt+F4组合键，可以退出应用程序。 | 非数据类
测试XXX软件（V2.02版）人机交互界面的非常规操作时发现： 1）按下Ctrl+p组合键时，弹出打印对话框； 2）按下Ctrl+o组合键时，弹出打开对话框，其中路径显示为当前可执行文件所在目录的FlyPara子目录，文件名显示为空，文件类型显示为*.*； 3）按下Ctrl+s组合键时，弹出保存为对话框，其中路径显示为当前可执行文件所在目录的FlyPara子目录，文件名显示为DC地测设备软件，文件类型显示为*.*； 4) 按下Ctrl+n组合键时，软件弹出Microsoft Visual C++ Debug Library对话框提示“Debug Assertion Failed!”，关闭对话框后直接退出软件应用程序（Debug模式下）; 5) 按下“Alt+F时，直接退出软件应用程序。 | 非数据类
进行XXX软件（V2.02版）安全性测试时发现，当软件监测到引控系统工作在非正常电压下时，未自动执行断测试电操作，也没有以醒目的方式给出信息提示。 | 数据容错
进行XXX软件（V2.02版）安全性测试时发现，在执行过加测试电操作后退出软件应用程序时，软件未自动执行断测试电操作，也没有给出关于未断测试电的相关信息提示。 | 数据容错
进行XXX软件（V2.02版）安全性测试时发现，在未保存测试数据的情况下退出软件应用程序时，软件未自动保存测试数据，也没有给出关于未保存测试数据的相关信息提示。 | 数据容错
软件需求规格说明第节“模式寄存器（地址38h～3Bh）设为21h”，但在软件源文件AD7734.c中，只将地址为38h的寄存器设为21h，文档与源代码不一致； 软件需求规格说明第3.3节性能需求表述为“数据的发送周期为20ms，因此信息测试设备软件的须在20ms内完成测试数据的处理、转发”，对软件性能要求描述不完善 | 非数据类
在d_handle.c文件中，第16行代码：INT_sAccDataX, g_sAccDataY, g_sAccDataZ = 0; 只给变量g_sAccDataZ赋了初始值0，而其余两个变量未赋初值； 在d_handle.c文件中，void DataGet(void)函数中变量ulData未赋初值； AD7734.c文件的注释存在错误，文件名注释错误（错误的注释为“max1031.c”） | 数据初始化
软件接收装订参数时，装订参数的帧ID为04 28的CAN总线数据时，帧ID中帧序号为0（正常帧序号应为1），软件没有判断帧ID中帧序号异常的情况 | 数据容错
1 IOBufferBase.h文件中，66、78和202行，无符号值与0比较是无效的； 2 在文件OutputBar.cpp 114行通过“QueryUIObject”函数返回的“this->m_pCurrentUIObject”指针可能是空的； 3 在文件JBDataProcess.cpp文件75行操作符“=”没有定义，Copy结构体没有定义； 4 对话框存在很多无用的控件，和无用的代码； | 非数据类
1 外部函数atoi执行时，有可能产生无效的整数，这在JBDataProcess.cpp文件1534、1535、1536、1600、1601、1602行出现，有可能引起后面循环语句、数列使用时出现缓冲溢出和拒绝服务； 2 在文件MainFrame.cpp文件257行“pDlgCust”通过函数“New”分配的动态内存可能引起内存泄露； 3 PaneDemocrecate.cpp文件424行“s”变换时宽度没有指定，可能导致缓冲溢出，同样的问题在PaneRollTest.cpp文件172行也存在； | 非数据类
在单次检验功能中，如果有记录数据而点击“查看结果”按钮，程序立即崩溃，并且到了设置时间后不自动停止。 | 非数据类
在单次检验模块，“复位”按钮功能未实现。 | 非数据类
温度检验功能是独立列出的，相关部分软件没有实现。 | 非数据类
软件启动后界面不够简练美观。 | 非数据类
审查xxx雷达控制单元软件源代码时发现： If语句没有加大括号，如RARDAR_control.c文件中，第105行、224行、311行等； 变量未初始化，如BSP_CAN.c文件中,第399行。 | 非数据类
存在无效的函数参数： RADAR_control.cpp文件中第140行static void CallBackFunc_CANReadData(UINT8 ucChannel,UINT32 ulCANID,UINT8* pData, UINT8 ucLen)中ucLen没有使用。 | 非数据类
当雷达控制单元收到2字节且第一个字节为03H的CAN数据时，将雷达开机端口置高，并且向地测控制节点发送2字节的CAN数据：21H、AAH。 | 接口命令数据
审查xxx雷达测试单元软件源代码时发现： If语句没有加大括号，如Mainwork.c文件中，第218行、220行、222行等； 变量未初始化，如BSP_CAN.c文件中,第399行。 | 非数据类
雷达测试单元收到监控节点发送的2字节CAN数据：90H和91H，再次收到监控节点发送的AAH，会将整装测试端口PE7置为低电平，即执行了监控模式。 | 接口命令数据
地测模式下，使用示波器检测PD6端口的信号宽度为10.5ms，高于需求规格说明中要求的10ms周期，CANTools工具接收的数据内容为：07 41 D1 00 00 00 00 00 00 00。 在模飞过程中，定时发送雷达检测结果时，可能会导致丢帧。 | 接口命令数据
在代码审查中发现 if、while语句多处没有添加{}，例如： 1）while(!Flag_Send_ed ); 2）if(READ_DANDIAN_SW_II == 0x80) zdkaiguanliang += 2; | 非数据类
代码中先进行上电延时，再进行系统初始化，从而导致时间定时不准确。 | 非数据类
单片机在对发送的数据帧进行组帧时，CRC的高字节数据通过右移4位来获取，导致CRC高字节数据错误。 | 数据容错
串口中断中，每次中断接收一个字节数据，在临时数组中存储16字节以后再一次性写入环形缓冲区。虽然C51编译器会将局部变量当作局部静态变量处理，但是这样的代码风格具有对编译器依赖性，建议修改。 | 非数据类
当测控模块单片机收到的数据帧中，3个命令字节只有后两个字节相同，此时单片机会将第一个命令字节作为回传指令上传，这样会导致两种问题： 当后两字节为正确命令而第一字节为错误命令，则会回传错误命令； 当第一字节为正确命令而后两字节为错误命令，则会误传正确命令。 | 非数据类
在软件需求规格说明中描述“测控模块上电200ms后，开始对STS_DTC（P0.2——引控负载探测）进行轮询检测。”在实际测试中，引脚VDD和P1.7引脚输出信号之间的间隔为2.8s，即上电与开始对P0.2探测间隔时间与需求不符。 | 非数据类
单片机通过P4.6引脚获取PCM转电指示信号，并将其通过上传数据帧发送到遥测控制台，采用弹上电池供电时PCM转电指示信号置高电平。实际测试中，采用弹上电池供电时，上传数据帧中的PCM转电指示位没有置1。 | 非数据类
单片机通过P4.7引脚获取PPK转电指示信号，并将其通过上传数据帧发送到遥测控制台，采用弹上电池供电时PPK转电指示信号置高电平。实际测试中，采用弹上电池供电时，上传数据帧中的PPK转电指示位没有置1。 | 非数据类
单片机应该每隔200ms通过串口发送一帧数据到上位机，测试时实际的帧间隔平均值为229ms与需求不符。 | 非数据类
1. 软件需求规格说明3.2节功能需求图3中，顶层模块应为“XXX PC端软件功能”，图中为“YHK PC端软件功能”； 2. 软件需求规格说明.2节读存储器内容中，铁电存储器每片容量为2Mb，即256KB，文档中写为2MB； 3. 软件需求规格说明.7节铁电存储器1中对X1，C1的说明应为第1类电压原码值和第1类电压换算系数，文档中为第i类； 4.程序中有检验功能，而需求规格说明书中没有该功能的说明和描述，需求规格说明与实现不符合； 5.文档中存在前后字体不一致的问题。 | 非数据类
1. 在读设备地址中输入“，在读设备长度中输入“FF ，数据长度超过范围“，程序应提示输入长度超过最大值，但是程序提示“数据长度不能小于或等于。 | 非数据类
1. 根据数据回读器软件概要设计说明可知，铁1的地址为0x00 00 00 00h~0x00 03 FF FFh，铁2的地址为0x00 04 00 00h~0x00 07 FF FFh…铁7的地址为0x00 18 00 00h~0x00 1B FF FFh，但是当我们进行铁电存储器读或写的过程中，当我们输入的首地址加上数据长度超过某片铁电存储器的范围时，程序没有提示输入地址空间错误，而是照常进行读写数据的操作。铁1~铁7存储器均存在此问题。 2.关联的测试用例章节号有.1.20，3.1.2.1.21，3.1.2.1.23，3.1.2.1.24，3.1.2.1.32，3.1.2.1.33，3.1.2.1.35，3.1.2.1.36，3.1.2.1.37，3.1.2.1.45，3.1.2.1.46，3.1.2.1.48，3.1.2.1.49，3.1.2.1.50，3.1.2.1.63，3.1.2.1.80，3.1.2.1.82，3.1.2.1.83。 | 数据容错
1. 首先格式化FLASH存储器，然后按““格式向FLASH存储器写入数据（即全写），数据写完之后再按照““读出数据，读出数据不完整，缺失部分数据。 2．此问题的出现不具有可再现性，即有时候进行此操作写入读出数据显示正确，有时候又会出现不正确的现象。 | 非数据类
1. 通过抽样检查，比较铁电数据工程值曲线中横坐标为213884的内容与数据文件中的数据内容，原码曲线中横坐标为213884的参考曲线和铁电数据的工程值分别为3.29970，4.29195，4.29195，4.24859， 4.24859，4.29195，8.88736，数据文件中相应数据原码值为FF，63，63，62，62，63，C4，C4转换为工程值为8.49719，与曲线中内容不一致，CD转化为工程值才为8.88736。 | 非数据类
1. 点击命令窗口右上角的关闭按钮，选择菜单栏中的“view”，选择“ToolBar”，程序会异常终止。 | 非数据类
1. 在使用过程中断开硬回收数据测试仪与PC机的连接，然后再进行读操作，写操作或者是格式化设备功能，程序继续操作，没有提示数据测试仪未连接。 | 数据容错
点击“操作控制”按钮，在操作控制界面选择“参数配置”选项并点击“PCM”按钮，在参数配置界面中的“接收的网络端口”栏中填入异常的端口号“1023”，点击“设置参数”按钮，实测结果为：设置成功,显示状态“设置PCM状态成功”。 端口参数的取值范围是1024~65535，当设置端口号为1023时，网络参数配置功能应设置失败并提示输入参数值超出范围设置出错。 | 数据容错
点击“操作控制”按钮，在操作控制界面选择“参数配置”选项并点击“PCM”按钮，在参数配置界面中的“码率/bkps”栏中输入10502，点击“设置参数”按钮，实测结果为：设置成功,显示状态“设置PCM状态成功”。 码率参数的取值范围是1~10500，当设置端口号为10502时或者0.0002时，网络参数配置功能应设置失败并提示输入参数值超出范围设置出错。 | 数据容错
在子帧长度设置为50后,接收到的PCM数据包括外时统子帧长264,进行处理的时候把接收到的数据看做子帧长50,然后在每50帧前加8个字节为0的外时统,处理得到的数据错误.当帧长不符合时应判定后报错。 | 数据容错
点击“操作控制”按钮，在操作控制界面选择“参数配置”选项并点击“PCM”按钮，在PCM参数配置界面中的“副帧长度”栏输入2，设置参数，设置成功之后，软件对接收到的数据进行处理，得到的数据中副帧长度始终和设置的子帧长度相等，没有起到设置副帧长度的作用。 | 非数据类